## Sheet1
occ_recv_statusHeart
字节 偏移 | Bit No. | 大小 | 变量 性质 | 61131 Type | 数据名称 | 变量关系 | 变量范围 | 描述
0 |  | 8 | H | USINT | 起始标志1 |  |  | FFH
1 |  | 8 | H | USINT | 起始标志2 |  |  | FFH
2 |  | 16 | H | UINT | 命令字 |  |  | 0024H(36)
4 |  | 16 | H | UINT | 报文长度
6 |  | 8 | S | USINT | 1#（左）舱门位置传感器状态 |  |  | 00H：均到位 01H：均未到位 02H：左到位，右未到位 03H：右到位，左未到位
7 |  | 8 | S | USINT | 1#（左）舱门锁紧装置状态 |  |  | 00H：无效 01H：锁紧 02H：解锁
8 |  | 8 | S | USINT | 1#（左）舱门状态 |  |  | 00H 无效 01H 关闭到位 02H 关闭中 03H 关闭故障 04H 打开到位 05H 打开中 06H 打开故障
9 |  | 8 | F | USINT | 1#（左）舱门驱动电机1故障代码 |  |  | 00H：无效 01H：正常 02H：断联 03H：欠压保护 04H：过压保护 05H：短路保护 06H：超温保护 07H：交流故障 08H：超出速度限制 09H：电机内部故障 0AH:电流超限
10 |  | 8 | F | USINT | 00H：无效 |  |  | 00H：无效
11 |  | 8 | F | USINT | 1#（左）舱门锁紧电机2故障代码 |  |  | 00H：无效 01H：正常 02H：断联 03H：欠压保护 04H：过压保护 05H：短路保护 06H：超温保护 07H：交流故障 08H：超出速度限制 09H：电机内部故障 0AH:电流超限
12 |  | 8 | F | USINT | 1#（左）舱门故障代码 |  |  | 00H：无效 01H：行程差超限 02H：电流差超限 03H：锁紧开启超时报警 04H：锁紧关闭超时报警05H：舱门开启超时报警 06H：舱门关闭超时报警
13 |  | 8 | S | USINT | 2#（右）舱门位置传感器状态 |  |  | 00H：均到位 01H：均未到位 02H：左到位，右未到位 03H：右到位，左未到位
14 |  | 8 | S | USINT | 2#（右）舱门状态 |  |  | 00H 无效 01H 关闭到位 02H 关闭中 03H 关闭故障 04H 打开到位 05H 打开中 06H 打开故障
15 |  | 8 | F | USINT | 2#（右）舱门驱动电机1故障代码 |  |  | 00H：无效 01H：正常 02H：断联 03H：欠压保护 04H：过压保护 05H：短路保护 06H：超温保护 07H：交流故障 08H：超出速度限制 09H：电机内部故障
16 |  | 8 | F | USINT | 2#（右）舱门驱动电机2故障代码 |  |  | 00H：无效 01H：正常 02H：断联 03H：欠压保护 04H：过压保护 05H：短路保护 06H：超温保护 07H：交流故障 08H：超出速度限制 09H：电机内部故障
17 |  | 8 | F | USINT | 2#（右）舱门锁紧电机故障代码 |  |  | 00H：无效 01H：正常 02H：断联 03H：欠压保护 04H：过压保护 05H：短路保护 06H：超温保护 07H：交流故障 08H：超出速度限制 09H：电机内部故障
18 |  | 8 | F | USINT | 2#（右）舱门故障代码 |  |  | 00H：无效 01H：行程差超限 02H：电流差超限 03H：锁紧开启超时报警 04H：锁紧关闭超时报警05H：舱门开启超时报警 06H：舱门关闭超时报警
19 |  | 16 | A | UINT | 校验和 |  |  | 前面所有字节求和