## Sheet1
occ_recv_doorparam
字节 偏移 | Bit No. | 大小 | 变量 性质 | 61131 Type | 数据名称 | 变量关系 | 变量范围 | 描述
0 |  | 8 | H | USINT | 起始标志1 |  |  | FFH
1 |  | 8 | H | USINT | 起始标志2 |  |  | FFH
2 |  | 16 | H | UINT | 命令字 |  |  | 0025H(37)
4 |  | 16 | H | UINT | 报文长度
6 |  | 16 | C | UINT | 1#（左）舱门驱动电机1驱动器温度 |  |  | 0000H-FFFFH
8 |  | 16 | C | UINT | 1#（左）舱门驱动电机2驱动器温度 |  |  | 0000H-FFFFH
10 |  | 16 | C | UINT | 1#（左）舱门锁紧电机驱动器温度 |  |  | 0000H-FFFFH
12 |  | 16 | C | UINT | 2#（右）舱门驱动电机1驱动器温度 |  |  | 0000H-FFFFH
14 |  | 16 | C | UINT | 2#（右）舱门驱动电机2驱动器温度 |  |  | 0000H-FFFFH
16 |  | 16 | C | UINT | 2#（右）舱门锁紧电机驱动器温度 |  |  | 0000H-FFFFH
18 |  | 16 | C | UINT | 1#（左）舱门驱动电机1电流 |  |  | 0000H-FFFFH
20 |  | 16 | C | UINT | 1#（左）舱门驱动电机2电流 |  |  | 0000H-FFFFH
22 |  | 16 | C | UINT | 1#（左）舱门锁紧电机电流 |  |  | 0000H-FFFFH
24 |  | 16 | C | UINT | 2#（右）舱门驱动电机1电流 |  |  | 0000H-FFFFH
26 |  | 16 | C | UINT | 2#（右）舱门驱动电机2电流 |  |  | 0000H-FFFFH
28 |  | 16 | C | UINT | 2#（右）舱门锁紧电机电流 |  |  | 0000H-FFFFH
30 |  | 16 | C | UINT | 1#（左）舱门驱动电机1电压 |  |  | 0000H-FFFFH
32 |  | 16 | C | UINT | 1#（左）舱门驱动电机2电压 |  |  | 0000H-FFFFH
34 |  | 16 | C | UINT | 1#（左）舱门锁紧电机电压 |  |  | 0000H-FFFFH
36 |  | 16 | C | UINT | 2#（右）舱门驱动电机1电压 |  |  | 0000H-FFFFH
38 |  | 16 | C | UINT | 2#（右）舱门驱动电机2电压 |  |  | 0000H-FFFFH
40 |  | 16 | C | UINT | 2#（右）舱门锁紧电机电压 |  |  | 0000H-FFFFH
42 |  | 16 | C | UINT | 1#（左）舱门驱动电机1行程 |  |  | 0000H-FFFFH
44 |  | 16 | C | UINT | 1#（左）舱门驱动电机2行程 |  |  | 0000H-FFFFH
46 |  | 16 | C | UINT | 1#（左）舱门锁紧电机行程 |  |  | 0000H-FFFFH
48 |  | 16 | C | UINT | 2#（右）舱门驱动电机1行程 |  |  | 0000H-FFFFH
50 |  | 16 | C | UINT | 2#（右）舱门驱动电机2行程 |  |  | 0000H-FFFFH
52 |  | 16 | C | UINT | 2#（右）舱门锁紧电机行程 |  |  | 0000H-FFFFH
54 |  | 16 | A | UINT | 校验和 |  |  | 前面所有字节求和