## Sheet1
TIDS->CCU/COMID:2X42、2X43/端口长度:36Bytes/端口特征周期:1000ms/端口数据内容：设备故障等(X:1、8)
字节 偏移 | Bit No. | 大小 | 变量 性质 | 61131 Type | 数据名称 | 变量范围 | 描述 | 备注
0 |  | 8 | S | USINT | TIDS生命信号HH | 0-4294967295 | 每个通信周期+1
1 |  | 8 |  | USINT | TIDS生命信号HL
2 |  | 8 |  | USINT | TIDS生命信号LH
3 |  | 8 | S | USINT | TIDS生命信号LL
4 |  | 8 |  | USINT | reserved | 保留 | 100ms+1 | 预留MVB CCU生命信号H
5 |  | 8 |  | USINT | reserved |  |  | 预留MVB CCU生命信号L
6 |  | 8 | S | USINT | 自检结果 | 1：未自检；2自检中；3自检成功；4自检失败；自检超时（90s）。