## Sheet1
occ_send_doorCtl
字节 偏移 | Bit No. | 大小 | 变量 性质 | 61131 Type | 数据名称 | 变量关系 | 变量范围 | 描述
0 |  | 8 | H | USINT | 起始标志1 |  |  | FFH
1 |  | 8 | H | USINT | 起始标志2 |  |  | FFH
2 |  | 16 | H | UINT | 命令字 |  |  | 0023H(35)
4 |  | 16 | H | UINT | 报文长度
6 |  | 8 | C | USINT | 舱门号 |  |  | 00H：无效 01H：1#舱门（左） 02H：2#舱门（右） 03H：两舱门
7 |  | 8 | C | USINT | 动作命令 |  |  | 00H：无效 01H：打开 02H：关闭 03H：停止
8 |  | 8 | C | USINT | 速度修改命令 |  |  | 00H：无效（默认值） 01H-FFH：速度修改
9 |  | 8 | C | USINT | 实时参数状态自动上报 |  |  | 00H：无效 01H：开始周期上报 02H：停止周期上报
10 |  | 16 | A | UINT | 校验和 |  |  | 前面所有字节求和