## Sheet1
occ_send_errorClear
字节 偏移 | Bit No. | 大小 | 变量 性质 | 61131 Type | 数据名称 | 变量关系 | 变量范围 | 描述
0 |  | 8 | H | USINT | 起始标志1 |  |  | FFH
1 |  | 8 | H | USINT | 起始标志2 |  |  | FFH
2 |  | 16 | H | UINT | 命令字 |  |  | 0026H(38)
4 |  | 16 | H | UINT | 报文长度
6 |  | 8 | C | USINT | 清除故障指令 |  |  | 00H 无效 01H 清除故障
7 |  | 16 | A | UINT | 校验和